## LI50
Nederlands
Zwevende vloer |  |  | Basisvloer met zwevende vloer |  |  |  | Eisen NBN S 01-400-1:2022
[10 empty] | Basisvloer Ln0 volgens ISO 12354-2 | Oppervlaktemassa [kg/m²] | 300 | 350 | 400 | 450 | 500 | 550 | 600 | 650 | 700
[11 empty] | Dikte [m] | 0.13043 | 0.15217 | 0.17391 | 0.19565 | 0.21739 | 0.23913 | 0.26087 | 0.28261 | 0.30435
| freq. [Hz] | ∆L [dB] |  | oppervlaktemassa van de basisvloer | LI,50 | Klasse |  | Klasse | LI,50 ≤
| 50 | [6 empty] | A | 48 |  | 50 | 59.7 | 58.4 | 57.4 | 55.4 | 53.5 | 51.9 | 50.4 | 49 | 47.7
| 63 |  |  | 300 kg/m² |  | - |  |  |  |  | 63 | 61.2 | 60.2 | 58.4 | 56.4 | 54.5 | 52.9 | 51.4 | 50 | 48.7
| 80 |  |  | 350 kg/m² |  | - |  | B | 52 |  | 80 | 63.4 | 63 | 59.4 | 57.4 | 55.6 | 53.9 | 52.4 | 51 | 49.7
| 100 |  |  | 400 kg/m² |  | - |  |  |  |  | 100 | 66.4 | 66.4 | 60.4 | 58.3 | 56.5 | 54.9 | 53.4 | 52 | 50.7
| 125 |  |  | 450 kg/m² |  | - |  | C | 56 |  | 125 | 69.5 | 66.8 | 61.3 | 59.3 | 57.5 | 55.8 | 54.3 | 52.9 | 51.7
| 160 |  |  | 500 kg/m² |  | - |  |  |  |  | 160 | 70 | 67.3 | 62.4 | 60.3 | 58.5 | 56.9 | 55.4 | 54 | 52.7
| 200 |  |  | 550 kg/m² |  | - |  |  |  |  | 200 | 70.1 | 66.8 | 63.3 | 61.3 | 59.5 | 57.8 | 56.3 | 55 | 53.7
| 250 |  |  | 600 kg/m² |  | - |  |  |  |  | 250 | 69.7 | 66.7 | 64.2 | 62 | 60 | 58.3 | 56.7 | 55.3 | 53.9
| 315 |  |  | 650 kg/m² |  | - |  |  |  |  | 315 | 69.6 | 66.8 | 64.3 | 62.2 | 60.3 | 58.6 | 57 | 55.6 | 54.3
| 400 |  |  | 700 kg/m² |  | - |  |  |  |  | 400 | 69.8 | 67 | 64.6 | 62.5 | 60.6 | 58.9 | 57.4 | 56 | 54.7
| 500 | [9 empty] | 500 | 70 | 67.2 | 64.9 | 62.8 | 61 | 59.3 | 57.8 | 56.4 | 55.1
| 630 | [9 empty] | 630 | 70.3 | 67.6 | 65.2 | 63.2 | 61.3 | 59.7 | 58.2 | 56.8 | 55.5
| 800 | [9 empty] | 800 | 70.6 | 67.9 | 65.6 | 63.6 | 61.7 | 60.1 | 58.6 | 57.2 | 55.9
| 1000 | [9 empty] | 1000 | 70.9 | 68.3 | 66 | 63.9 | 62.1 | 60.5 | 59 | 57.6 | 56.3
| 1250 | [9 empty] | 1250 | 71.3 | 68.6 | 66.4 | 64.3 | 62.5 | 60.9 | 59.4 | 58 | 56.8
| 1600 | [9 empty] | 1600 | 71.7 | 69 | 66.8 | 64.8 | 63 | 61.4 | 59.9 | 58.5 | 57.2
| 2000 | [9 empty] | 2000 | 72 | 69.4 | 67.2 | 65.2 | 63.4 | 61.8 | 60.3 | 58.9 | 57.7
| 2500 | [9 empty] | 2500 | 72.4 | 69.8 | 67.6 | 65.6 | 63.8 | 62.2 | 60.7 | 59.4 | 58.1
| 3150 | [9 empty] | 3150 | 72.7 | 70.2 | 68 | 66 | 64.2 | 62.6 | 61.1 | 59.8 | 58.5
| 4000 | [9 empty] | 4000 | 73.1 | 70.6 | 68.4 | 66.4 | 64.6 | 63 | 61.6 | 60.2 | 59
| 5000 | [9 empty] | 5000 | 73.5 | 70.9 | 68.7 | 66.8 | 65 | 63.5 | 62 | 60.7 | 59.4
[10 empty] | Ln met zwevende vloer | 50 | 59.7 | 58.4 | 57.4 | 55.4 | 53.5 | 51.9 | 50.4 | 49 | 47.7
Vul ∆L in voor alle tertsbanden van 50 Hz tot 2500 Hz | [10 empty] | 63 | 61.2 | 60.2 | 58.4 | 56.4 | 54.5 | 52.9 | 51.4 | 50 | 48.7
[11 empty] | 80 | 63.4 | 63 | 59.4 | 57.4 | 55.6 | 53.9 | 52.4 | 51 | 49.7
[11 empty] | 100 | 66.4 | 66.4 | 60.4 | 58.3 | 56.5 | 54.9 | 53.4 | 52 | 50.7
[11 empty] | 125 | 69.5 | 66.8 | 61.3 | 59.3 | 57.5 | 55.8 | 54.3 | 52.9 | 51.7
[11 empty] | 160 | 70 | 67.3 | 62.4 | 60.3 | 58.5 | 56.9 | 55.4 | 54 | 52.7
[11 empty] | 200 | 70.1 | 66.8 | 63.3 | 61.3 | 59.5 | 57.8 | 56.3 | 55 | 53.7
[11 empty] | 250 | 69.7 | 66.7 | 64.2 | 62 | 60 | 58.3 | 56.7 | 55.3 | 53.9
[11 empty] | 315 | 69.6 | 66.8 | 64.3 | 62.2 | 60.3 | 58.6 | 57 | 55.6 | 54.3
[11 empty] | 400 | 69.8 | 67 | 64.6 | 62.5 | 60.6 | 58.9 | 57.4 | 56 | 54.7
[11 empty] | 500 | 70 | 67.2 | 64.9 | 62.8 | 61 | 59.3 | 57.8 | 56.4 | 55.1
[11 empty] | 630 | 70.3 | 67.6 | 65.2 | 63.2 | 61.3 | 59.7 | 58.2 | 56.8 | 55.5
[11 empty] | 800 | 70.6 | 67.9 | 65.6 | 63.6 | 61.7 | 60.1 | 58.6 | 57.2 | 55.9
[11 empty] | 1000 | 70.9 | 68.3 | 66 | 63.9 | 62.1 | 60.5 | 59 | 57.6 | 56.3
[11 empty] | 1250 | 71.3 | 68.6 | 66.4 | 64.3 | 62.5 | 60.9 | 59.4 | 58 | 56.8
[11 empty] | 1600 | 71.7 | 69 | 66.8 | 64.8 | 63 | 61.4 | 59.9 | 58.5 | 57.2
[11 empty] | 2000 | 72 | 69.4 | 67.2 | 65.2 | 63.4 | 61.8 | 60.3 | 58.9 | 57.7
[11 empty] | 2500 | 72.4 | 69.8 | 67.6 | 65.6 | 63.8 | 62.2 | 60.7 | 59.4 | 58.1
[11 empty] | 3150 | 72.7 | 70.2 | 68 | 66 | 64.2 | 62.6 | 61.1 | 59.8 | 58.5
[11 empty] | 4000 | 73.1 | 70.6 | 68.4 | 66.4 | 64.6 | 63 | 61.6 | 60.2 | 59
[11 empty] | 5000 | 73.5 | 70.9 | 68.7 | 66.8 | 65 | 63.5 | 62 | 60.7 | 59.4
[11 empty] | LI | 67.2 | 64.6 | 61.9 | 59.8 | 58 | 56.4 | 54.8 | 53.5 | 52.2
[11 empty] | LI,50 | 67.4 | 64.8 | 62.1 | 60 | 58.2 | 56.5 | 55 | 53.6 | 52.4

## LANGUAGE (hidden)
keuzemogelijkheden | Nederlands
Français
English
LANGUAGE = | 1
RESULT OF LANGUAGE CHOICE | Nederlands | Français | English
Zwevende vloer | Zwevende vloer | Chape flottante | Floating floor
Basisvloer met zwevende vloer | Basisvloer met zwevende vloer | Plancher de base avec chape flottante | Base floor with floating floor
Eisen NBN S 01-400-1:2022 | Eisen NBN S 01-400-1:2022 | Exigences NBN S 01-400-1:2022 | Requirements NBN S 01-400-1:2022
oppervlaktemassa van de basisvloer | oppervlaktemassa van de basisvloer | masse surfacique du plancher de base | surface mass of the base floor
Klasse | Klasse | Classe | Class
Vul ∆L in voor alle tertsbanden van 50 Hz tot 2500 Hz | Vul ∆L in voor alle tertsbanden van 50 Hz tot 2500 Hz | Saisissez ∆L pour toutes les bandes de tiers d'octave de 50 Hz à 2500 Hz | Enter ∆L for all third-octave bands from 50 Hz to 2500 Hz
LANGUAGE!B16 | Rekenblad Sound insulation LI50 v1.0 (2023) voor de inschatting van LI,50 (= Ln,w + CI,50-2500) van massieve vloeren met zwevende dekvloer op basis van de contactgeluidisolatieverbetering ∆L DISCLAIMER - Dit rekenblad werd ontwikkeld door Buildwise binnen het project 'Normen-Antenne Akoestiek'. Buildwise kan echter op geen enkel moment verantwoordelijk gesteld worden voor de ingevoerde gegevens, noch voor het verkeerde gebruik van het rekenblad, noch voor de verkeerde resultaten die eruit zouden voortkomen. De berekening van het contactgeluidniveau Ln = Ln0 + ∆L gaat uit van volgende veronderstellingen: - Het contactgeluidniveau Ln0 van de basisvloeren wordt berekend volgens NBN EN ISO 12354-2:2017, Annex B - Dezelfde contactgeluidisolatieverbetering ∆L wordt toegepast op elke basisvloer, onafhankelijk van zijn oppervlaktemassa De ééngetalswaarde LI,50 = Ln,w+CI,50-2500 wordt berekend volgens NBN EN ISO 717-2. | Fiche de calcul Sound insulation LI50 v1.0 (2023) pour l'estimation de LI,50 (= Ln,w + CI,50-2500) des planchers massifs avec chape flottante en fonction de l'amélioration de l'isolation aux bruits de choc ∆L CLAUSE DE NON-RESPONSABILITÉ - Cette feuille de calcul a été développé par Buildwise dans le cadre du projet 'Antenne Normes Acoustique'. Buildwise ne peut cependant à aucun moment être tenu responsable des données saisies, de l'utilisation incorrecte de la feuille de calcul et des résultats erronés qui en résulteraient. Le calcul du niveau de bruit de choc Ln = Ln0 + ∆L est basé sur les hypothèses suivantes : - Le niveau de bruit de choc Ln0 des planchers de base est calculé selon la norme NBN EN ISO 12354-2:2017, Annex B - La même amélioration de l'isolation aux bruits de choc ∆L est appliquée à chaque plancher de base, quelle que soit sa masse surfacique La valeur unique LI,50 = Ln,w+CI,50-2500 est calculée conformément à la norme NBN EN ISO 717-2. | Calculation sheet Sound insulation LI50 v1.0 (2023) to estimate LI,50 (= Ln,w + CI,50-2500) of heavy floors with floating floor based on the improvement of impact sound insulation ∆L DISCLAIMER - This calculation sheet was developed by Buildwise within the project 'Normen-Antenne Acoustics'. However, Buildwise can at no time be held responsible for the data entered, nor for the incorrect use of the calculation sheet, nor for the incorrect results that would result from it. The calculation of the impact sound pressure level Ln = Ln0 + ∆L is based on the following assumptions: - The impact sound pressure level Ln0 of the base floors is calculated according to NBN EN ISO 12354-2:2017, Annex B - The same improvement of impact sound insulation ∆L is applied to each base floor regardless of its surface mass The single number balue LI,50 = Ln,w+CI,50-2500 is calculated according to NBN EN ISO 717-2.